## ZNCZ_V03_202310270940
Item | Qty | Reference | Part | Footprint | BOM
1 | 4 | C1,C4,C10,C13 | 10uF/25V | C0603 | I
2 | 6 | C2,C6,C7,C11,C12,C16 | 100nF/50V | C0603 | I
3 | 3 | C3,C14,C15 | 1uF/25V | C0603 | I
4 | 2 | C5,C8 | 33nF/50V | C0603 | I
5 | 1 | C9 | 33nF/50V | C0805 | I
6 | 1 | C17 | 100nF/50V | C0603 | NI
7 | 1 | D1 | GREEN | led0603 | I
8 | 1 | D2 | BLUE | led0603 | I
9 | 1 | D4 | 1N5819W | sod-123 | I
10 | 1 | J2 | 2.54MM-4P | th_1x4p-p2_54-a | NI
11 | 1 | Q1 | AO3400A | sot-23-3 | I
12 | 2 | Q7,Q8 | 2N7002 | sot-23-3 | I
13 | 7 | R1,R3,R7,R8,R29,R31,R32 | 10K/1% | R0603 | I
14 | 6 | R2,R4,R6,R27,R28,R30 | 1K/1% | R0603 | I
15 | 1 | R5 | 1mR/1% | R2512-1 | I
16 | 4 | R9,R10,R11,R12 | 470K/1% | R0805 | I
17 | 1 | R13 | 1K/1% | R0805 | I
18 | 1 | R14 | 1M/1% | R0603 | I
19 | 2 | SW1,SW2 | BTN-4X4X1.5 | SW-4x4_SMD | NI
20 | 1 | SW3 | 6X6X4.3 | sw-6x6_smd | I
21 | 1 | U1 | ESP32-MINI-1 | ESP32-C3-MINI-1 | I
22 | 1 | U2 | HLK-2M05 | pwrm-th_hlk-2m05 | I
23 | 1 | U3 | HLW8032 | soic-8 | I
24 | 1 | U4 | EL357N(C)(TA)-G | opto-smd-4-2_54 | I
25 | 1 | U5 | M117B | DFN-6-EP | I
26 | 1 | U6 | AMS1117-3.3 | sot223-4 | I
27 | 1 | U7 | HF115F/005-1HS3 | relay-th_hf115f-1hs3 | I
28 | 1 | U8 | B0505S-1W | pwrm-th_b0503s-1wr2 | I