## ZNCZII_V03_202403172050
Item | Qty | Reference | Part | Footprint | BOM
1 | 24 | C3,C6,C7,C16,C23,C24,C30,C31,C37,C39,C40,C41,C43,C44,C45,C47,C48,C49,C50,C51,C52,C53,C54,C55 | 100nF/50V | C0402 | I
2 | 13 | C4,C10,C11,C12,C13,C18,C19,C20,C21,C22,C38,C42,C46 | 10uF/25V | C0603 | I
3 | 2 | C5,C8 | 33nF/50V | C0603 | I
4 | 1 | C9 | 33nF/50V | C0805 | I
5 | 12 | C14,C15,C32,C33,C56,C57,C58,C60,C61,C62,C64,C66 | 1uF/25V | C0402 | I
6 | 2 | C25,C26 | 22pF/50V | C0402 | I
7 | 4 | C27,C28,C29,C34 | 2.2uF/25V | C0603 | I
8 | 2 | C35,C36 | 470nF/50V | C0402 | I
9 | 2 | C63,C65 | 4.7uF/25V | C0603 | I
10 | 2 | D1,D2 | GREEN | led0603 | I
11 | 1 | D4 | 1N5819W | sod-123 | I
12 | 1 | J2 | 2.54MM-3P | th_1x3p-p2_54-a | NI
13 | 1 | J3 | TYPE-C_16P | type-c-smd-16p-lt | I
14 | 1 | J6 | IPX | ipex-smd-1 | I
15 | 1 | J9 | IRM-H638T/TR2 | irm-h638t-tr2 | I
16 | 3 | L1,L2,L3 | 1uH | l1008 | I
17 | 1 | L4 | 2.2uH | l1008 | I
18 | 1 | Q1 | AO3400A | sot-23-3 | I
19 | 2 | Q7,Q8 | 2N7002K | sot-23-3 | I
20 | 2 | R2,R30 | 1K/1% | R0402 | I
21 | 11 | R3,R7,R8,R29,R41,R43,R47,R48,R54,R55,R56 | 10K/1% | R0402 | I
22 | 2 | R4,R6 | 1K/1% | R0603 | I
23 | 1 | R5 | 1mR/1% | R2512-1 | I
24 | 4 | R9,R10,R11,R12 | 470K/1% | R0805 | I
25 | 1 | R13 | 1K/1% | R0805 | I
26 | 1 | R14 | 1M/1% | R0402 | I
27 | 2 | R27,R28 | 15K/1% | R0402 | I
28 | 1 | R32 | 200K/1% | R0402 | I
29 | 5 | R33,R35,R38,R39,R40 | 100K/1% | R0402 | I
30 | 1 | R34 | 51K/1% | R0402 | I
31 | 1 | R36 | 160K/1% | R0402 | I
32 | 1 | R37 | 36K/1% | R0402 | I
33 | 1 | R42 | 240/1% | R0402 | I
34 | 1 | R44 | 33/1% | R0402 | I
35 | 2 | R45,R46 | 10K/1% | R0402 | NI
36 | 2 | R49,R52 | 5.1K/1% | R0402 | I
37 | 2 | R50,R51 | 0R/1% | R0402 | I
38 | 1 | R53 | 100/1% | R0402 | I
39 | 1 | SW1 | BTN-4X4X1.5 | SW-4x4_SMD | I
40 | 1 | SW3 | 6X6X4.3 | sw-6x6_smd | I
41 | 3 | TP1,TP2,TP3 | M1.4-0.5X0.8 | M1_4-0_5X0_8 | I
42 | 1 | U2 | HLK-2M05 | pwrm-th_hlk-2m05 | I
43 | 1 | U3 | HLW8032 | soic-8 | I
44 | 1 | U4 | EL357N(C)(TA)-G | opto-smd-4-2_54 | I
45 | 1 | U5 | M117B | DFN-6-EP | I
46 | 1 | U7 | HF115F/005-1HS3 | relay-th_hf115f-1hs3 | I
47 | 1 | U8 | B0505S-1W | pwrm-th_b0503s-1wr2 | I
48 | 3 | U9,U10,U11 | TLV62585PDRLR | sot-563-6 | I
49 | 1 | U12 | T113-S3 | TQFP-128-EP | I
50 | 1 | U14 | XR819S | UFQFPN-40-EP | I
51 | 1 | U15 | W25N02KVZEIR | WSON-8-EP | I
52 | 1 | Y2 | 24M | osc-smd_4p-3225 | I